## BOM_esp32 gps pcb_esp32 gps pcb
No. | Quantity | Comment | Designator | Footprint | Value | Manufacturer Part | Manufacturer | Supplier Part | Supplier
1 | 2 | KMR211NGLFS | BOOT,RESET | BTN_KMR2_4.6X2.8
2 | 1 | 47uF | C1 | _0805
3 | 6 | 10uF | C2,C3,C4,C12,C13,C14 | _0603
4 | 3 | 100nF | C5,C15,C16 | _0603
5 | 4 | 0.1uF | C6,C7,C8,C9 | _0603
6 | 2 | 100pF | C10,C11 | _0603
7 | 1 | 1uF | C17 | _0603
8 | 1 |  | D1 | SMADIODE
9 | 1 | SS16 | D2 | SMA-DIODE
10 | 2 |  | ERR,PVT | CHIPLED_0603
11 | 2 | DNP | HDT,PWR | 1X02_ROUND
12 | 1 | XL1509-3.3 | IC1 | SOIC127P600X175-8N
13 | 1 | KF128-2.54-10P | J1 | KF128-2.54-10P
14 | 1 |  | J2 | USB-C-16P
15 | 1 |  | L1 | SMNR4020-68UH
16 | 2 | 68nH | L2,L3 | _0603
17 | 2 | KH-IPEX-K501-29 | PRI,SEC | U.FL
18 | 4 | 10k | R1,R2,R5,R6 | R0402
19 | 2 | 5.1k | R3,R4 | R0402
20 | 2 | 150R | R7,R8 | _0603
21 | 1 | 10k | R9 | R0603
22 | 1 |  | RTK | 1X02_ROUND
23 | 1 | MAX3232ECPWR | U1 | SOP65P640X120-16N
24 | 1 | ESP32-C3-MINI-1-N4 | U2 | XCVR_ESP32-C3-MINI-1-N4
25 | 1 | UM982 | U$9 | UM982