## PickAndPlace_esp32 gps pcb_2023
Designator | Device | Footprint | Mid X | Mid Y | Ref X | Ref Y | Pad X | Pad Y | Pins | Layer | Rotation | SMD | Comment
U1 | MAX3232ECPWR_MAX3232ECPWR_ | SOP65P640X120-16N | 24.362mm | 13.335mm | 24.362mm | 13.335mm | 27.232mm | 15.61mm | 16 | B | 180 | Yes | MAX3232ECPWR
J1 | KF128-2.54-10P_KF128-2.54-10P_ | KF128-2.54-10P | 17.174mm | 3.175mm | 5.744mm | 3.175mm | 5.744mm | 3.175mm | 10 | T | 0 | No | KF128-2.54-10P
U2 | ESP32-C3-MINI-1-N4_ESP32-C3-MINI-1-N4_ | XCVR_ESP32-C3-MINI-1-N4 | 29.654mm | 23.643mm | 29.654mm | 26.343mm | 23.754mm | 27.643mm | 61 | T | 0 | Yes | ESP32-C3-MINI-1-N4
R3 | rcl_R-EU__R0402 | R0402 | 31.182mm | 10.895mm | 31.182mm | 10.895mm | 30.682mm | 10.895mm | 2 | T | 0 | Yes | 5.1k
R4 | rcl_R-EU__R0402 | R0402 | 31.182mm | 7.872mm | 31.182mm | 7.872mm | 30.682mm | 7.872mm | 2 | T | 0 | Yes | 5.1k
J2 | TYPE-C 16PIN 2MD_TYP-C16PIN2MD_ | USB-C-16P | 36.107mm | 9.19mm | 33.56mm | 9.19mm | 33.56mm | 7.94mm | 20 | T | 90 | Yes | TYPE-C 16PIN 2MD_TYP-C16PIN2MD_
D2 | SparkFun-DiscreteSemi_DIODE-SCHOTTKY_-B340A | SMA-DIODE | 33.312mm | 2.1mm | 33.312mm | 2.1mm | 35.462mm | 2.1mm | 2 | B | 180 | Yes | SS16
L1 | SMNR4020-68UH_SMNR4020-68UH_ | SMNR4020-68UH | 8.954mm | 17.912mm | 8.954mm | 17.912mm | 8.954mm | 19.437mm | 2 | B | 0 | Yes | SMNR4020-68UH_SMNR4020-68UH_
D1 | microbuilder_DIODE_SMA | SMADIODE | 4.895mm | 20.769mm | 4.895mm | 20.769mm | 4.895mm | 23.118mm | 2 | B | 90 | Yes | microbuilder_DIODE_SMA
C1 | microbuilder_CAP_CERAMIC__0805 | _0805 | 8.522mm | 22.734mm | 8.522mm | 22.734mm | 8.522mm | 21.718mm | 2 | B | 90 | Yes | 47uF
C2 | microbuilder_CAP_CERAMIC__0603 | _0603 | 10.581mm | 22.683mm | 10.581mm | 22.683mm | 10.581mm | 21.921mm | 2 | B | 90 | Yes | 10uF
IC1 | XL1509-3.3_XL1509-3.3_ | SOIC127P600X175-8N | 15.708mm | 18.99mm | 15.708mm | 18.99mm | 12.983mm | 17.085mm | 8 | B | 0 | Yes | XL1509-3.3
C3 | microbuilder_CAP_CERAMIC__0603 | _0603 | 17.208mm | 13.99mm | 17.208mm | 13.99mm | 17.208mm | 13.228mm | 2 | B | 90 | Yes | 10uF
C4 | microbuilder_CAP_CERAMIC__0603 | _0603 | 15.708mm | 13.99mm | 15.708mm | 13.99mm | 15.708mm | 13.228mm | 2 | B | 90 | Yes | 10uF
C5 | microbuilder_CAP_CERAMIC__0603 | _0603 | 14.208mm | 13.99mm | 14.208mm | 13.99mm | 14.208mm | 13.228mm | 2 | B | 90 | Yes | 100nF
R1 | rcl_R-EU__R0402 | R0402 | 33.055mm | 16.51mm | 33.055mm | 16.51mm | 33.055mm | 17.01mm | 2 | T | 270 | Yes | 10k
R2 | rcl_R-EU__R0402 | R0402 | 22.795mm | 24.994mm | 22.795mm | 24.994mm | 22.795mm | 24.494mm | 2 | B | 90 | Yes | 10k
C6 | microbuilder_CAP_CERAMIC__0603 | _0603 | 30.442mm | 16.365mm | 30.442mm | 16.365mm | 29.68mm | 16.365mm | 2 | B | 0 | Yes | 0.1uF
C7 | microbuilder_CAP_CERAMIC__0603 | _0603 | 30.442mm | 12.933mm | 30.442mm | 12.933mm | 29.68mm | 12.933mm | 2 | B | 0 | Yes | 0.1uF
C8 | microbuilder_CAP_CERAMIC__0603 | _0603 | 30.446mm | 11.537mm | 30.446mm | 11.537mm | 31.208mm | 11.537mm | 2 | B | 180 | Yes | 0.1uF
C9 | microbuilder_CAP_CERAMIC__0603 | _0603 | 30.442mm | 14.949mm | 30.442mm | 14.949mm | 31.204mm | 14.949mm | 2 | B | 180 | Yes | 0.1uF
U$9 | um928_UM982_ | UM982 | 11.61mm | 18.75mm | 17.5mm | 28.5mm | 4.11mm | 26.32mm | 49 | T | 270 | Yes | UM982
PRI | microbuilder_U.FL_ | U.FL | 7.041mm | 32.737mm | 7.041mm | 33.5mm | 8.416mm | 33.5mm | 3 | T | 270 | Yes | KH-IPEX-K501-29
C10 | microbuilder_CAP_CERAMIC__0603 | _0603 | 1.5mm | 29mm | 1.5mm | 29mm | 1.5mm | 29.762mm | 2 | T | 270 | Yes | 100pF
C11 | microbuilder_CAP_CERAMIC__0603 | _0603 | 21.5mm | 30mm | 21.5mm | 30mm | 21.5mm | 29.238mm | 2 | T | 90 | Yes | 100pF
R5 | rcl_R-EU__R0402 | R0402 | 21.424mm | 12.316mm | 21.424mm | 12.316mm | 20.924mm | 12.316mm | 2 | T | 0 | Yes | 10k
R6 | rcl_R-EU__R0402 | R0402 | 21.432mm | 11.049mm | 21.432mm | 11.049mm | 20.932mm | 11.049mm | 2 | T | 0 | Yes | 10k
SEC | microbuilder_U.FL_ | U.FL | 17.602mm | 32.737mm | 17.602mm | 33.5mm | 18.977mm | 33.5mm | 3 | T | 270 | Yes | KH-IPEX-K501-29
C12 | microbuilder_CAP_CERAMIC__0603 | _0603 | 23.463mm | 8.679mm | 23.463mm | 8.679mm | 23.463mm | 9.441mm | 2 | T | 270 | Yes | 10uF
C13 | microbuilder_CAP_CERAMIC__0603 | _0603 | 21.995mm | 8.681mm | 21.995mm | 8.681mm | 21.995mm | 9.443mm | 2 | T | 270 | Yes | 10uF
C14 | microbuilder_CAP_CERAMIC__0603 | _0603 | 1.899mm | 22.096mm | 1.899mm | 22.096mm | 1.899mm | 22.858mm | 2 | T | 270 | Yes | 10uF
L2 | microbuilder_INDUCTOR__0603 | _0603 | 7.635mm | 30.5mm | 7.635mm | 30.5mm | 8.397mm | 30.5mm | 2 | T | 180 | Yes | 68nH
C15 | microbuilder_CAP_CERAMIC__0603 | _0603 | 10.65mm | 30.511mm | 10.65mm | 30.511mm | 11.412mm | 30.511mm | 2 | T | 180 | Yes | 100nF
L3 | microbuilder_INDUCTOR__0603 | _0603 | 16.856mm | 30.5mm | 16.856mm | 30.5mm | 16.094mm | 30.5mm | 2 | T | 0 | Yes | 68nH
C16 | microbuilder_CAP_CERAMIC__0603 | _0603 | 13.703mm | 30.5mm | 13.703mm | 30.5mm | 12.941mm | 30.5mm | 2 | T | 0 | Yes | 100nF
ERR | microbuilder_LED_0603 | CHIPLED_0603 | 23.791mm | 15.528mm | 23.791mm | 15.528mm | 23.791mm | 14.778mm | 2 | T | 0 | Yes | microbuilder_LED_0603
PVT | microbuilder_LED_0603 | CHIPLED_0603 | 25.481mm | 15.528mm | 25.481mm | 15.528mm | 25.481mm | 14.778mm | 2 | T | 0 | Yes | microbuilder_LED_0603
R7 | microbuilder_RESISTOR__0603 | _0603 | 25.481mm | 12.528mm | 25.481mm | 12.528mm | 25.481mm | 11.766mm | 2 | T | 90 | Yes | 150R
R8 | microbuilder_RESISTOR__0603 | _0603 | 23.791mm | 12.528mm | 23.791mm | 12.528mm | 23.791mm | 11.766mm | 2 | T | 90 | Yes | 150R
RTK | microbuilder_HEADER-1X2_ROUND | 1X02_ROUND | 1.291mm | 8.018mm | 1.291mm | 8.018mm | 1.291mm | 9.288mm | 2 | T | 270 | No | microbuilder_HEADER-1X2_ROUND
BOOT | adafruit_electromech_SWITCH_TACT_SMT_4.6X2.8 | BTN_KMR2_4.6X2.8 | 32.835mm | 23.446mm | 32.835mm | 23.446mm | 33.635mm | 25.496mm | 4 | B | 90 | Yes | KMR211NGLFS
C17 | microbuilder_CAP_CERAMIC__0603 | _0603 | 21.975mm | 20.91mm | 21.975mm | 20.91mm | 21.975mm | 21.672mm | 2 | T | 270 | Yes | 1uF
R9 | rcl_R-EU__R0603 | R0603 | 26.244mm | 27.473mm | 26.244mm | 27.473mm | 27.094mm | 27.473mm | 2 | B | 180 | Yes | 10k
RESET | adafruit_electromech_SWITCH_TACT_SMT_4.6X2.8 | BTN_KMR2_4.6X2.8 | 26.219mm | 23.446mm | 26.219mm | 23.446mm | 27.019mm | 25.496mm | 4 | B | 90 | Yes | KMR211NGLFS
HDT | microbuilder_HEADER-1X2_ROUND | 1X02_ROUND | 38.684mm | 25.781mm | 38.684mm | 25.781mm | 38.684mm | 24.511mm | 2 | T | 90 | No | DNP
PWR | microbuilder_HEADER-1X2_ROUND | 1X02_ROUND | 38.659mm | 20.117mm | 38.659mm | 20.117mm | 38.659mm | 18.847mm | 2 | T | 90 | No | DNP